## mcremote
References	Value	Footprint	Quantity	Provider	Bestellnummer	Preis / Netto	Preis / Brutto	Preis
C1, C3, C5, C8, C9, C10	100n	C_0805_2012Metric	6
C2, C7	10u	C_0805_2012Metric	2
C4, C6	27p	C_0805_2012Metric	2
C11, C12	10n	C_0805_2012Metric	2
R3, R9, R10, R11	4,7k	R_0805_2012Metric	4
R1, R2	100	R_0805_2012Metric	2
R5, R6	820	R_0805_2012Metric	2
R7	5	R_0805_2012Metric	1
R8	150	R_0805_2012Metric	1
L1	100uH	L_1210_3225Metric	1
D6, D7	1N4148W	D_SOD-123	2	R	1N4148W HOT
D1	LEDge	LED_D3.0mm	1
D2	LEDgn	LED_D3.0mm	1
D3	5,1V	SOT23_Z	1
U1	MCP1754S-5002xMB	SOT-89-3	1	R	MCP 1754-5002MB
				D	MCP1754ST-5002E/MB
U2	PIC18F26K22-xSP	DIP-28_W7.62mm	1	D	PIC18F26K22-I/SP-ND	3,56 €	4,24 €	4,24 €
Y1	18,432MHz	Crystal_HC49-4H_Vertical	1	R	18,4320-HC49U-S
H1, H2	MountingHole	MountingHole_3.2mm_M3	2
Q1, Q3	BSS123	SOT-23	2	R	BSS 123 SMD
DS1	Char 2x16	WC1602A	1	A/E	LCD 2x16
Q4	IRLML2803	SOT-23	1	R	IRLML 2803
RV1	5k	Potentiometer_Piher_PT-6-V_Vertical	1	R	PT 6-L 5,0K
J1	SV	PSS-254-2W	1
J2	Programmer	PSS-254-5W	1
J3	Dreh_Taste	PSS-254-5G	1
J4	RS232 PicATU	PSS-254-5G	1
J7	RS232 TRX2	PSS-254-5G	1
J8	RS232 TRX1	PSS-254-5G	1

		R: Reichelt
		D:Digikey
		E:Ebay
		A:AZ-Delivery

## bedienteil
References	Value	Footprint	Quantity	Provider	Bestellnummer
SW1	SW_Push	Taste-MTG	1	R	TASTER 1082.7 / TASTER 1082.8
SW2	RotaryEncoder_Switch	RotaryEncoder_Alps_EC12E-Switch_Vertical_H20mm	1	R	STEC12E08
H1, H2	MountingHole	MountingHole_3.2mm_M3	2
J1	Conn_01x05_Pin	PinHeader_1x05_P2.54mm_Vertical	1

		R: Reichelt
		D:Digikey
		E:Ebay
		A:AZ-Delivery

## rs232modul
References	Value	Footprint	Quantity	Provider	Bestellnummer
C1, C2, C3, C4	4,7u	C_0805_2012Metric	4
U1	MAX232	SOIC-16W_7.5x10.3mm_P1.27mm	1	R	MAX 232 CWE
J1	DE9_Plug	DSUB-9_Female_EdgeMount_P2.77mm	1
J2	Conn_01x04_Pin	PinHeader_1x04_P2.54mm_Vertical	1

		R: Reichelt
		D:Digikey
		E:Ebay
		A:AZ-Delivery

## usb_modul
References	Value	Footprint	Quantity	Provider	Bestellnummer
C1, C2	100n	C_0805_2012Metric	2
R1	4,7k	R_0805_2012Metric	1
R2	10k	R_0805_2012Metric	1
U1	FT232RL	SSOP-28_5.3x10.2mm_P0.65mm	1	R	FT232RNL
J1	USB_B	USB_B_Lumberg_2411_02_Horizontal	1	R	USB BW
J2	Conn_01x05_Pin	PSS-254-5G	1

		R: Reichelt
		D:Digikey
		E:Ebay
		A:AZ-Delivery