## Modul DDS AD9834
Qty	Value	Package	Parts	Description	Provider	Bestellnr.	Einzel	Gesamt
2	10n	C0805K	C1, C7	CAPACITOR, European symbol	Reichelt	X7R-G0805 10N	0,04 €	0,08 €
2	4,7p	C0805K	C11, C12	CAPACITOR, European symbol	Reichelt	NPO-G0805 4,7P	0,04 €	0,08 €
1	4,7n	C0805K	C15	CAPACITOR, European symbol	Reichelt	X7R-G0805 4,7N	0,04 €	0,04 €
1	22p	C0805K	C2	CAPACITOR, European symbol	Reichelt	NPO-G0805 22P	0,04 €	0,04 €
6	100n	C0805K	C3, C4, C5, C6, C13, C14	CAPACITOR, European symbol	Reichelt	X7R-G0805 100N	0,04 €	0,24 €
2	27p	C0805K	C8, C10	CAPACITOR, European symbol	Reichelt	NPO 0805 BF 27P	0,04 €	0,08 €
1	39p	C0805K	C9	CAPACITOR, European symbol	Reichelt	NPO 0603 BF 39P	0,04 €	0,04 €
2	Befestigung	PIN_1,75OV	CON1, CON2					0,00 €
1	AD9834	TSSOP20	IC1	AD9834 C	Farnell	2377023	13,33 €	13,33 €
1	75 MHz	KC3225K	IC2	Taktgenerator 75MHz	Mouser	581-KC3225K75.0C1GE	1,45 €	1,45 €
1	Daten	6410-05	J1	CONNECTOR				0,00 €
1	Sinus	6410-02	J2	CONNECTOR				0,00 €
1	Rechteck	6410-02	J3	CONNECTOR				0,00 €
3	100u	L2825P	L1, L2, L3	INDUCTOR, European symbol	Reichelt	LQH3C 100µ	0,21 €	0,63 €
2	1uH	M1206	L4, L5		Reichelt	L-0805F 1,0u	0,35 €	0,70 €
2	100nH	M0805	L6, L7	RESISTOR, European symbol	Reichelt	L-0805AS 100N	0,23 €	0,46 €
1	3,9k	M0805	R1	RESISTOR, European symbol	Reichelt	RND 0805 1 3,9K	0,02 €	0,02 €
2	270	M0805	R2, R3	RESISTOR, European symbol	Reichelt	RND 0805 1 270	0,02 €	0,04 €
	270	M0805	R6	nicht bestücken
1	10	M0805	R4	RESISTOR, European symbol	Reichelt	RND 0805 1 10	0,02 €	0,02 €
					Gesamtsumme			17,25 €

## Modul AD8302
Qty	Value	Package	Parts	Description	Provider	Bestellnr.	Einzel	Gesamt
8	100n	C0805	C1, C2, C3, C4, C5, C6, C7, C8	CAPACITOR, European symbol	Reichelt	X7R-G0805 100N	0,04 €	0,32 €
2	3,3n	C0805	C11, C12	CAPACITOR, European symbol	Reichelt	X7R-G0805 3,3N	0,04 €	0,08 €
2	10u	C0805	C9, C10	CAPACITOR, European symbol	Reichelt	X5R 0805 CD 10U	0,04 €	0,08 €
1	INA	PIN1_75	CON1		Reichelt	AW 122/20	0,73 €	0,73 €
1	GNDB	PIN1_75	CON2		Reichelt	SPL 20	0,37 €	0,37 €
1	GNDA	PIN1_75	CON3					0,00 €
1	INB	PIN1_75	CON4					0,00 €
1	3,3V	PIN1_75	CON5					0,00 €
2	GND	PIN1_75	CON6, CON10					0,00 €
1	UMAG	PIN1_75	CON7					0,00 €
1	UPHASE	PIN1_75	CON8					0,00 €
1	REF	PIN1_75	CON9					0,00 €
1	AD8302	TSSOP14	IC1	AD8302	Farnell	1498702	25,30 €	25,30 €
2	68	M0805	R1, R7	RESISTOR, European symbol	Reichelt	RND 0805 5 68	0,02 €	0,04 €
1	*	M0805	R2	nicht bestücken				0,00 €
1	150	M0805	R3	RESISTOR, European symbol	Reichelt	RND 0805 5 150	0,02 €	0,02 €
1	0	M0805	R4	RESISTOR, European symbol	Reichelt	RND 0805 0	0,02 €	0,02 €
2	56	M0805	R5, R6	RESISTOR, European symbol	Reichelt	RND 0805 1 56	0,02 €	0,04 €
1	820	M0805	R8	RESISTOR, European symbol	Reichelt	RND 0805 1 820	0,02 €	0,02 €
2	1k	M0805	R9, R10	RESISTOR, European symbol	Reichelt	RND 0805 1 1,0k	0,02 €	0,04 €
					Gesamtsumme			27,06 €

## HF-Platine
Qty	Value	Package	Parts	Description	Provider	Bestellnr.	Einzel	Gesamt
4	100n	C0805	C9, C12, C13, C14	CAPACITOR, European symbol	Reichelt	X7R-G0805 100N	0,04 €	0,16 €
4	Befestigung	HOLE3	CON1, CON2, CON3, CON4					0,00 €
1	BGA614	SOT343	IC2		Farnell	2443514	1,50 €	1,50 €
1	DDS	7395-05	J1	Gemeinsamer Stecker 10-polig	Reichelt	PSS 254/10W	0,11 €	0,11 €
1	Mess	7395-05	J2		Reichelt	PSK 254/10W	0,05 €	0,05 €
1	Modul_AD9834	DDSMOD_AD9834	MOD1	geprüftes Modul				0,00 €
1	MOD_AD8302	MODUL_AD8302	MOD2	geprüftes Modul				0,00 €
1	0	M0805	R1	RESISTOR, European symbol	Reichelt	RND 0805 0	0,02 €	0,02 €
1	68	M0805	R3	RESISTOR, European symbol	Reichelt	RND 0805 1 68	0,02 €	0,02 €
2	330	M0805	R5, R6	RESISTOR, European symbol	Reichelt	RND 0805 1 330	0,02 €	0,04 €
1	15	M0805	R4	RESISTOR, European symbol	Reichelt	RND 0805 1 15	0,02 €	0,02 €
1	560	M0805	R2	RESISTOR, European symbol	Reichelt	RND 0805 1 560	0,02 €	0,02 €
1	820	M0805	R8	RESISTOR, European symbol	Reichelt	RND 0805 1 820	0,02 €	0,02 €
1	PDC-20-1BDPCD-20-1BD	QN75601	T1	PCD-20-1BD Richtkoppler	Box73	PDC-20-1BD	31,50 €	31,50 €
1	BU-SMA-H	BU-SMA-H	X1	FEMALE SMA CONNECTOR	Reichelt	RND 205-00428	5,35 €	5,35 €
1				PSK-KONTAKTE	Reichelt	PSK-KONTAKTE	0,29 €	0,29 €
					Gesamtsumme			39,10 €

## Anzeige-Platine
Qty	Value	Package	Parts	Description	Provider	Bestellnr.	Einzel	Gesamt
5	100n	C0805	C1, C2, C15, C16, C36	CAPACITOR, European symbol	Reichelt	X7R-G0805 100N	0,04 €	0,20 €
2	470u	140CLH-0810	C24, C25	POLARIZED CAPACITOR, European symbol	Reichelt	VF 470/16 P-F	0,37 €	0,74 €
3	10u	C0805	C3, C11, C12	CAPACITOR, European symbol	Reichelt	X5R 0805 CD 10U	0,04 €	0,12 €
3	100n	C0805K	C4, C6, C14	CAPACITOR, European symbol	Reichelt	X7R-G0805 100N	0,04 €	0,12 €
1	10u	C0805K	C5	CAPACITOR, European symbol	Reichelt	X5R 0805 CD 10U	0,04 €	0,04 €
3	220n	C0805K	C7, C8, C10	CAPACITOR, European symbol	Reichelt	X7R 0805 BE 220N	0,04 €	0,12 €
9	1u	C0805K	C9, C13, C17, C18, C19, C20, C21, C22, C23	CAPACITOR, European symbol	Reichelt	X7R 0805 CD 1,0U	0,04 €	0,36 €
4	Bohrung	HOLE3	CON1, CON2, CON3, CON4					0,00 €
2	PowerON	PIN_1,75OV	CON5, CON6	Punkte für EIN/AUS Schalter				0,00 €
1	PIC18F26K22_28DIP	DIL28-3	IC1	PIC18F26K22 DIP	Farnell	1814975	3,80 €	3,80 €
1	IRU1206	SOT223	IC2	LM 3940 IMP-3,3	Reichelt	LM 3940 IMP-3,3	1,15 €	1,15 €
1	NCP5501DT50RKG	DPACK	IC3	NCP5501DT50RKG	Farnell	2532866	1,00 €	1,00 €
1	24LC512	DIL8	IC4	Serial EEPROM	Reichelt	24LC512-I/P	1,15 €	1,15 €
1	RS232	6410-03	J1	bleibt frei				0,00 €
1	Programmer	6410-05	J3	bleibt frei				0,00 €
1	SV	6410-02	J4	Punkte für Stromversorgung 6-12Volt				0,00 €
1	DREHGEBER	DREHG	P1	Drehgeber 24Impulse ohne Index	RS-Components	789-9633	1,25 €	1,25 €
1	IRLML2803	SOT23	Q1	N-CHANNEL MOS FET	Reichelt	IRLML2803	0,16 €	0,16 €
2	IRLML9301	MICRO3	Q2, Q3	HEXFET P-Channel Power MOSFET	Reichelt	IRLML9301	0,23 €	0,46 €
1	2,2k	M0805	R1	RESISTOR, European symbol	Reichelt	RND 0805 1 2,2k	0,02 €	0,02 €
2	22k	M0805	R24, R25	RESISTOR, European symbol	Reichelt	RND 0805 1 22k	0,02 €	0,04 €
1	220k	M0805	R26	RESISTOR, European symbol	Reichelt	RND 0805 1 220k	0,02 €	0,02 €
3	330	R0805	R3, R4, R5	RESISTOR, European symbol	Reichelt	RND 0805 1 330	0,02 €	0,06 €
1	100	M0805	R9	RESISTOR, European symbol	Reichelt	RND 0805 1 100	0,02 €	0,02 €
1	ADC Input	MA04-1	SV1	PIN HEADER nur Lötinseln für Verbindung HF-Plat.				0,00 €
1	zum AD9834	MA04-1	SV2	PIN HEADER nur Lötinseln für Verbindung HF-Plat.				0,00 €
4	MTG	MTG	SW1, SW2, SW3, SW4	Taster	Reichelt	TASTER 1082.7	1,10 €	4,40 €
1	DOGM128	DOGM128	U$1	DOG-LCD Grafikanzeige	Reichelt	EA DOGM128W-6	15,10 €	15,10 €
1	DOG Amber			Hintergrundbeleuchtung Amber	Reichelt	EA LED55X46-A	3,99 €	3,99 €
1				Fassung Eeprom	Reichelt	GS8P	0,19 €	0,19 €
1				Fassung PIC	Reichelt	GS 28P-S	0,47 €	0,47 €
2				Fassung Module LCD usw.	Reichelt	MPE 006-1-020	0,55 €	1,10 €
					Gesamtkosten			36,08 €

## Gesamtkosten
Anzahl	Bezeichnung	Einzelpreis	Gesamt
1	Modul DDS AD9834: LP herstellen, aufbauen und prüfen	10,00 €	10,00 €
1	Modul AD8302: LP herstellen, aufbauen und prüfen	7,00 €	7,00 €
1	Modul DDS AD9834 nur Material	17,27 €	17,27 €
1	Modul AD8302 nur Material	27,06 €	27,06 €
1	HF-Platine	39,60 €	39,10 €
1	Anzeigeplatine	36,80 €	36,08 €

	Gesamtsumme		136,51 €