## bandmodul_bom
Bezeichner	Footprint	Stückzahl	Bezeichnung	Anbieter und Referenz
J1	PinHeader_1x12_P2.54mm_Horizontal	1	Bandm.	R	W+P 946-14-036 / reicht für 3 Module
L2	T37L1_1234	1	L	R / Am	Ringkerne nach / Schaltbild bandmodul
L3,L4,L1	T37L	3	L
Cb1,Cb2	C_Trimmer_GKU_L5.6mm_W5.0mm_P5.8mm	2	C	FA	MCT-8/40 / Für 10 Bandmodule / 20 Stück
Cb1,Cb2	C_Trimmer_GKU_L5.6mm_W5.0mm_P5.8mm	2	C	D	SGC3S300NM / Für 10 Bandmodule / 20 Stück
Cb5,Cb4,Ca3,Ca4,Ca5,Cb3	C_1206_3216Metric	6	C	D	Alle Kondensator-Werte nach / Schaltbild mit min. 250V
Ca2,Ca1	C_0805_2012Metric	2	C	R	nur nach Bedarf
R1	R_0805_2012Metric	1	R	R	Wert je nach Band-Modul

		D = Digikey
		R = Reichelt
		A = AZ-Delivery
		FA = Funkamateur Box73
		E = Ebay
		Di = diselectric
		Am = www.amidon.de