## mc_bom
Bezeichner	Footprint	Stückzahl	Bezeichnung	Anbieter und Referenz	Beschreibung / Bestellnummer
C11	C_0805_2012Metric_Pad1.18x1.45mm_HandSolder	1	1u	R
C13,C14	C_0805_2012Metric_Pad1.18x1.45mm_HandSolder	2	10u	R
C15,C16,C23,C22	C_0805_2012Metric_Pad1.18x1.45mm_HandSolder	4	1n	R
C17,C18	C_0805_2012Metric_Pad1.18x1.45mm_HandSolder	2	10uF	R
C24	C_0805_2012Metric_Pad1.18x1.45mm_HandSolder	1	10n	R
C3,C6,C8,C5,C7,C4,C10,C9,C2,C1,C12	C_0805_2012Metric_Pad1.18x1.45mm_HandSolder	11	100n	R
J10	PinHeader_1x05_P2.54mm_Vertical	1	Programmer	R	W+P 256-010-1
J1	PSS-254-3G	1	SI5351	R	PSS-254 / Steckerbuchsen / Gerade
J11	PSS-254-3G	1	Poti	R
J12	PSS-254-3G	1	Keyer	R
J13	PSS-254-2G	1	AGC_LED	R
J14	PSS-254-2G	1	ATTrel	R
J15	PSS-254-2G	1	Uband	R
J2	PSS-254-3G	1	Audio_st	R
J3	PSS-254-2G	1	S_Meter	R
J4	PSS-254-2G	1	SV 12V	R
J5	PSS-254-5G	1	Steuerung	R
J6	PSS-254-2G	1	MT	R
J7	PSS-254-2G	1	AGCoff	R
J8	PSS-254-3G	1	Richtkoppler	R
J9	PSS-254-3G	1	RS232	R
Die passenden PSK-254-Stecker und Kontakte mit bestellen! / Eventuell noch Kabel „LIYCY 25-5“ mit 0,14mm Litzen verschiedene Farben				R
L1	L_1210_3225Metric	1	100uH	D	LBR2012T101K
LED1	LED_D3.0mm	1	LED_rt	R	LED mit geringer / Scheusenspannung
Q1	SOT-23	1	BSS123	R
Q2	SOT-23	1	IRLML2803	R
R16,R11,R12	R_0805_2012Metric_Pad1.20x1.40mm_HandSolder	3	10k	R
R20,R19,R10	R_0805_2012Metric_Pad1.20x1.40mm_HandSolder	3	4,7k	R
R5,R3,R1,R2,R6,R4	R_0805_2012Metric_Pad1.20x1.40mm_HandSolder	6	100	R
R7	R_0805_2012Metric_Pad1.20x1.40mm_HandSolder	1	1,5k	R
R8	R_0805_2012Metric_Pad1.20x1.40mm_HandSolder	1	470	R
R9	R_0805_2012Metric_Pad1.20x1.40mm_HandSolder	1	15k	R
RV1	Potentiometer_Alpha_RD901F-40-00D_Single_Vertical	1	10k/log	D	PTV09A-4020F-A103
SW1	RotaryEncoder_Bourns_Vertical_PEC12R-3x17F-Sxxxx	1	VFO	D	PEC12R-4020F-S0024
SW2	RotaryEncoder_Bourns_Vertical_PEC12R-3x17F-Sxxxx	1	WpM	R	STEC12E08
SW3,SW4	Taste-MTG	2	SW_SPST	R	TASTER 1032.8
U1	TQFP-44_10x10mm_P0.8mm	1	PIC18F46K22-xPT	R	löte ich auf und / Programmiere ihn
U2	OLED096_R	1	OLED 096	A	AZ-Delivery / OLED 0,96 Zoll
U3	SOT-23-5	1	MAX44250	D	MAX44250AUK+T
U4	SOT-89-3	1	MCP1754S-5002xMB	R	MCP 1754-5002MB

	nicht bestücken	D = Digikey
		R = Reichelt
		A = AZ-Delivery