## Anzeige
Qty	Value	Package	Parts	Bestellnummer	Preis	Gesamt
1	Taster	MTG	SW1	TASTER 1032.8	1,25 €	1,25 €
40	820	R0805	R1, R2, R3, R4, R5, R6, R7, R8, R9, R10, R11, R12, R13, R14, R15, R16, R17, R18, R19, R20, R21, R22, R23, R24, R25, R26, R27, R28, R29, R30, R31, R32, R33, R34, R35, R36, R37, R38, R39, R40	SMD-0805 820	0,03 €	1,20 €
3	100	R0805	R41, R42, R43	SMD-0805 100	0,03 €	0,09 €
3	100n	C0805	C1, C2, C3	X7R-G0805 100N	0,07 €	0,21 €
1	Winkel Stecker	7395-05	J1	PSS 254/5W	0,07 €	0,07 €
1	Kupplungsgehäuse			PSK 254/5W	0,02 €	0,02 €
1	PSK-Kontakte			PSK-KONTAKTE	0,29 €	0,29 €
1	DREHGEBER, STEC11B03	DREHG	P1	STEC11B03	3,70 €	3,70 €
2	LED20	DC20_20	LED1, LED2			0,00 €
3	LED-Zeile 10GWA			GBG 1000	1,40 €	4,20 €
1	LED-Zeile 7G3HWA			RGBG 1000	1,65 €	1,65 €
4	IC-Fassung 20pin	DIL20		GS20P	0,28 €	1,12 €

					Gesamt:	13,80 €

## mc
Qty	Value	Package	Parts	Bestellnummer	Preis	Gesamt
8	100n	C0805K	C1, C3, C4, C5, C7, C8, C9, C10, C12, C13	X7R-G0805 100N	0,07 €	0,56 €
1	10u	C0805	C11	X5R-G0805 10/16	0,11 €	0,11 €
2	100n	C0805	C12, C13	X7R-G0805 100N	0,07 €	0,14 €
1	470u	E2,5-7	C2	NIP EKMG160ELL47	0,21 €	0,21 €
1	10u	C0805K	C6	X5R-G0805 10/16	0,11 €	0,11 €
1	12V	PIN2_5	CON1			0,00 €
1	0V	PIN2_5	CON2			0,00 €
1	3,3V	SOT23	D1	SMD ZD 3,3	0,03 €	0,03 €
1	BAS40	SOT23	D2	BAS 40 SMD	0,07 €	0,07 €
3	5,6V	SOT23	D3, D4, D5	SMD ZD 5,6	0,03 €	0,09 €
1	PIC18F45K22	DIL40	IC1	PIC 18F45K22-IP	2,45 €	2,45 €
1	Fassung	DIL40		GS40P	0,62 €	0,62 €
1	AD 8551 AR	SO8	IC10	AD 8551 AR	2,50 €	2,50 €
1	besser ist LTC1050	SO8	IC10	RS-Components, Bürklin, Mouser	Etwa 5,50 €
1	7805	78XXL	IC2	TS 7805 CZ	0,35 €	0,35 €
6	74HC573	DIL20	IC3, IC4, IC5, IC6, IC7, IC8	74HC 573	0,33 €	1,98 €
6	Fassung			GS20P	0,28 €	1,68 €
1	ULN2803	DIL18	IC9	ULN 2803A	0,34 €	0,34 €
1	Fassung	DIL18		GS18P	0,32 €	0,32 €
1	Drehgeber	6410-05	J1	PSS 254/5G	0,06 €	0,06 €
1	LCD2	6410-08	J10	PSS 254/8G	0,10 €	0,10 €
	Relais	6410-08	J11	PSS 254/8G	0,10 €	0,00 €
1	Messkopf	6410-05	J12	PSS 254/5G	0,06 €	0,06 €
1	Programmer	6410-05	J2	PSS 254/5G	0,06 €	0,06 €
1	PWM	6410-03	J3	PSS 254/3G	0,05 €	0,05 €
1	R5-12	6410-08	J4	PSS 254/8G	0,10 €	0,10 €
1	L1-8	6410-08	J5	PSS 254/8G	0,10 €	0,10 €
1	L17-20 R1-4	6410-08	J6	PSS 254/8G	0,10 €	0,10 €
1	R13-20	6410-08	J7	PSS 254/8G	0,10 €	0,10 €
1	L9-16	6410-08	J8	PSS 254/8G	0,10 €	0,10 €
1	LCD1	6410-08	J9	PSS 254/8G	0,10 €	0,10 €
1	330	R0805	R1	SMD-0805 330	0,03 €	0,03 €
1	5k	CA6V		PT 6-L 5,0K	0,37 €	0,37 €
1	150	0207/15	R3	VIS G22041436809	0,43 €	0,43 €
1	100	M0805	R4	SMD-0805 100	0,03 €	0,03 €
1	10M	M0805	R5	SMD-0805 10,0M	0,03 €	0,03 €
3	2,2k	R0805	R6, R7, R8	SMD-0805 2,2k	0,03 €	0,09 €
5	PSK-Kontakte			PSK-KONTAKTE	0,29 €	1,45 €
3	Kupplungsgehäuse			PSK 254/5W	0,02 €	0,06 €
8	Kupplungsgehäuse			PSK 254/8W	0,05 €	0,40 €
1	Kupplungsgehäuse			PSK 254/3W	0,02 €	0,02 €
1	Steuerleitung		Farbige Litzen	LIYCY 20-5	9,50 €	9,50 €
1	Steuerleitung		Messkopf	LIYCY 04-5	2,97 €	2,97 €
1	LCD-Display			LCD-PM 4X20-5 B	17,60 €	17,60 €

HW 1.03
1	Relais		K1	G6K-2P 12V	2,14 €	2,14 €
2	MK1_2	6410-05	J14,J15	PSS 254/5G	0,06 €	0,12 €
1	LED	6410-02	J16	PSS 254/2G	0,02 €	0,02 €
1	1,2k	M0805	R9	SMD-0805 1,2k	0,03 €	0,03 €
1	Relais	6410-10	J11	PSS 254/10G	0,13 €	0,13 €
2	Kupplungsgehäuse			PSK 254/5W	0,02 €	0,04 €
1	Kupplungsgehäuse			PSK 254/2W	0,03 €	0,03 €
1	Kupplungsgehäuse			PSK 254/10W	0,05 €	0,05 €

					Gesamt:	48,03 €

Für die LED-Verdrahtung gibt es vorgefertigte Stecker mit Drähten, 8-polig Reichelt: “PS 25/8G WS"

## swr_ad8307
Qty	Value	Package	Parts	Bestellnummer	Preis	Gesamt
2	10p	C0805	C1, C2	RND 150MT21N100	0,08 €	0,16 €
1	10u	C0805	C17	X5R-G0805 10/16	0,11 €	0,11 €
9	100n	C0805	C3, C4, C5, C6, C7, C8, C11, C12, C20	X7R-G0805 100N	0,07 €	0,63 €
8	1n	C0805	C9, C10, C13, C14, C15, C16, C18, C19	KEM X7R0805 1,0N	0,04 €	0,32 €
	AD8307SO	SO8	IC1, IC2	AD 8307 ARZ	16,60 €	0,00 €
2	AD8307SO	SO8	IC1, IC2	AD 8307 ARZ,Ebay	4,00 €	8,00 €
1	LMC6482	SO08	IC3	LMC 6482 AIM	2,10 €	2,10 €
1	SV,V,R	7395-05	J1	PSS 254/5W	0,06 €	0,06 €
1	Kupplungsgehäuse			PSK 254/5W	0,02 €	0,02 €
2	100u	L3230M	L1, L2	LQH3C 100µ	0,17 €	0,34 €
2	120	M1206	R1, R4	SMD 1/4W 120	0,03 €	0,06 €
2	3,3k	M1206	R1, R4	SMD-1206 1 3,3K	0,02 €	0,04 €
2	68	M0805	R11, R12	SMD-0805 68,0	0,03 €	0,06 €
2	47	M0805	R13, R14	SMD-0805 47,0	0,03 €	0,06 €
2	3,3	M0805	R15, R16	SMD-0805 3,30	0,03 €	0,06 €
2	100	M0805	R17, R18	SMD-0805 100	0,03 €	0,06 €
4	100	M1206	R2, R3, R5, R6	SMD 1/4W 100	0,03 €	0,12 €
2	39	M0805	R7, R8	SMD-0805 39,0	0,03 €	0,06 €
2	33	M0805	R9, R10	SMD-0805 33,0	0,03 €	0,06 €
1				Gehäuse-Schubert	5,11 €	5,11 €
1				N-Stecker, Box73	4,20 €	4,20 €
1				N-Buchse	6,80 €	6,80 €
2				Ringkern	3,30 €	6,60 €
1				Trimmer 22pF	5,00 €	5,00 €
1				Leiterplatte	2,00 €	2,00 €
1				Diodenstecker, Kabel	3,00 €	3,00 €

					Gesamt:	45,03 €