## USB_qo100_1_werte
Qty	Value	Package	Parts	Beschreibung
10	100n	C0805	C1, C2, C5, C8, C11, C16, C17, C18, C62, C72
4	1u	C0805	C12, C13, C14, C23
5	10u	C0805	C3, C4, C9, C10, C15
4	22p	C0805	C6, C7, C69, C70
1	FT232RL	SSOP28	IC3	Reichelt usw.
1	UA78M33CDCY	SOT223	IC4	Pin1=In, Pin2=GND, Pin3=Out
1	Audio Output	6410-03	J1	Verbindung Zusatzplatine
1	Audio Input	6410-03	J2	Verbindung Zusatzplatine
1	PTT_RX	6410-03	J3	Verbindung Zusatzplatine
1	SV	6410-03	J4	Verbindung Zusatzplatine
3	100uH	C0805	L2, L3, L13	eventuell auch 47uH bei Reichelt L-1008F 47µ
1	6MHz	CRYSTAL_5X7	Q1	SMD 5x7mm
1	12MHz	CRYSTAL_5X7	Q4	SMD 5x7mm
1	1k5	R0805	R1
1	10k	R0805	R2
8	15k	R0805	R3, R4, R7, R8, R16, R17, R18, R27
1	1k5	M0805	R5
1	1M	M0805	R58
2	22k	M0805	R6, R19
1	TUSB2046BVF		U2	Reichelt usw
1	PCM2906BDB		U3	Digikey, Mouser, Farnell, RS-Components
1	PN61729-S	PN61729-S	X1	USB BW USB-Einbaubuchse

Farblich markierte Zeilen sind im meinem Bauteilesatz enthalten